## BOM_DRV8701单驱动2025_12_4_PCB3_20
No. | Quantity | Comment | Designator | Footprint | Value | Manufacturer Part | Manufacturer | Supplier Part | Supplier | Current Rating (AC) | Current Rating (DC)
1 | 1 | 10uF | C1 | C0603 | 10uF
2 | 1 | 100nF | C2 | C0603 | 100nF
3 | 4 | 1uF | C3,C5,C8,C9 | C0603 | 1uF
4 | 1 | 100uF | C4 | C0603 | 100uF
5 | 1 | 1uF | C6 | C0603 | 1uF | CGA0603X5R105K500JT | HRE(芯声) | C6119852 | LCSC
6 | 1 | 100uF | C7 | CAP-TH_BD8.0-P3.50-D0.6-FD | 100uF | ULG227M1EF1ACB | MAN YUE(万裕科技) |  | LCSC
7 | 1 | 1N5819HW | D2 | SOD-123_L2.7-W1.6-LS3.7-RD-1 |  | 1N5819HW | TECH PUBLIC(台舟) | C2905649 | LCSC
8 | 1 | LED_0805-B | LED1 | LED_0805
9 | 1 | LED_0805-R | LED2 | LED_0805
10 | 2 | WJ500V-5.08-2P | P2,P3 | CONN-TH_2P-P5.00_WJ500V-5.08-2P |  | WJ500V-5.08-2P | KANGNEX(康奈克斯电气) | C8465 | LCSC
11 | 4 | TPH1R403NL | Q1,Q2,Q3,Q4 | DSOP-8_L5.0-W5.0-P1.27-LS6.0-BL-EP |  | TPH1R403NL | TOSHIBA(东芝) | C83440 | LCSC
12 | 2 | 10K | R1,R2 | R0603 | 10K
13 | 2 | 2.2K | R4,R5 | R0603 | 2.2K
14 | 2 | M3螺丝 | SCREW1,SCREW2 | M3螺丝
15 | 1 | SS-12D06L5 | SW1 | SW-TH_3P-P4.70_L11.1-W12.7 |  | SS-12D06L5 | XKB Connectivity(中国星坤) | C319015 | LCSC | 3A | 3A
16 | 1 | DRV8701ERGER | U4 | VQFN-24_L4.0-W4.0-P0.50-BL-EP2.5 |  | DRV8701ERGER | TI(德州仪器) | C90964 | LCSC
17 | 1 | LR8341A-T33 | U5 | SOT-23-3L_L2.9-W1.6-P1.90-LS2.8-BL |  | LR8341A-T33 | LR(朗瑞) | C2829465 | LCSC
18 | 1 | SN74HC125PWR | U8 | TSSOP-14_L5.0-W4.4-P0.65-LS6.5-BL |  | SN74HC125PWR | TI(德州仪器) | C132994 | LCSC
19 | 1 | PM254-2-03-Z-8.5 | U9 | HDR-TH_6P-P2.54-V-F-R2-C3-S2.54 |  | PM254-2-03-Z-8.5 | HCTL(华灿天禄) | C2897404 | LCSC